## Foglio1
SWR | <2
f0 | 2.6 | GHz | +-2.5%
lambda0 | 0.11538 | m | 115.3846 | mm
epsilon_r | 4.1*(3/f[GHz])^0.025
tan(delta) | 0.025
h | 1.6 | mm | 0.0016 | m
t | 35 | um
W_ground | c/f*sqrt(epsilon_r)
epsilon_r | 4.1147
W_ground | 0.056883 | m | 56.9 | mm
W_patch | 0.036076 | m | 36.1 | mm
epsilon_eff | 3.8155
delta_L | 0.00074509 | m | 0.74509 | mm
L | 0.028045 | m | 28 | mm
Ri(X0) | 50 | Ohms
G1 | 0.0026047 |  | 383.9223
x0 | 0.0092412 | m | 9,2 | mm